## Feuille 1
FNS010 | m² | Stuc sur parement intérieur.
Stucage de pâte de chaux et sable de marbre blanc.
Code interne |  |  | Désignation | Quantité | Unité | Prix unitaire | Prix total
mt09mor050c |  |  | Mortier de chaux aérienne ou éteinte (1:3), confectionnée sur site. | 0.01 | m³ | 91380.6 | 913.81
mt09mor050d |  |  | Mortier de chaux aérienne ou éteinte (1:4), confectionnée sur site. | 0.015 | m³ | 89210.1 | 1338.15
mo034 |  |  | Compagnon professionnel III/CP2 stucateur. | 0.72 | h | 2380.68 | 1714.09
mo072 |  |  | Ouvrier professionnel II/OP stucateur. | 0.72 | h | 1526.36 | 1098.98
|  |  | Frais de chantier des unités d'ouvrage | 2 | % | 5065.03 | 101.3
Coût d'entretien décennal: 2.428,18F CFA les 10 premières années. | [5 empty] | Montant total HT: | 5166.33