## Feuille 1
FNX010 | m² | Enduit traditionnel lisse sur parement intérieur.
Enduit traditionnel lisse avec finition lavée réalisé avec du mortier de chaux sur un parement intérieur.
Code interne |  |  | Désignation | Quantité | Unité | Prix unitaire | Prix total
mt09mor050d |  |  | Mortier de chaux aérienne ou éteinte (1:4), confectionnée sur site. | 0.01 | m³ | 89210.1 | 892.1
mt09mor050c |  |  | Mortier de chaux aérienne ou éteinte (1:3), confectionnée sur site. | 0.007 | m³ | 91380.6 | 639.66
mt09pmr010 |  |  | Pigment pour mortiers et enduits. | 0.01 | kg | 6511.69 | 65.12
mo039 |  |  | Compagnon professionnel III/CP2 enduiseur. | 0.348 | h | 2380.68 | 828.48
mo079 |  |  | Ouvrier professionnel II/OP enduiseur. | 0.348 | h | 1526.36 | 531.17
mo111 |  |  | Ouvrier d'exécution I/OE2 enduiseur. | 0.348 | h | 1516.75 | 527.83
|  |  | Frais de chantier des unités d'ouvrage | 2 | % | 3484.36 | 69.69
Coût d'entretien décennal: 1.670,40F CFA les 10 premières années. | [5 empty] | Montant total HT: | 3554.05