## Feuille 1
FSA060 | m² |  | Chape en béton léger.
Chape pour revêtement de sol, de 6 cm d'épaisseur, de béton léger, de résistance à la compression 2,0 MPa et 690 kg/m³ de densité, confectionné sur chantier avec argile expansée et ciment gris, finition avec une couche de régularisation de mortier de ciment, confectionné sur chantier, dosage 1:6 de 2 cm d'épaisseur, lisse et propre. Comprend la bande de panneau rigide en polystyrène expansé pour la préparation des joints de dilatation périphériques.
Code interne |  | Désignation |  | Quantité | Unité | Prix unitaire | Prix total
mt16pea020a |  | Panneau rigide en polystyrène expansé, selon NF EN 13163, usinage latéral droit, de 10 mm d'épaisseur, résistance thermique 0,25 m²K/W, conductivité thermique 0,036 W/(mK), pour joint de dilatation. |  | 0.05 | m² | 786.49 | 39.32
mt01arl030b |  | Argile expansée, fournie en sacs Big Bag, selon NF EN 13055-1. |  | 0.063 | m³ | 79172 | 4987.84
mt08cem000a |  | Ciment gris en sacs. |  | 12 | kg | 78.86 | 946.32
mt08aaa010a |  | Eau. |  | 0.003 | m³ | 1085.28 | 3.26
mt09mor010c |  | Mortier de ciment CEM II/B-P 32,5 N type M-5, confectionné sur site avec 250 kg/m³ de ciment et une proportion en volume 1/6. |  | 0.02 | m³ | 83421.9 | 1668.44
mq06hor010 |  | Bétonnière électrique avec une capacité de gâchage de 160 l. |  | 0.038 | h | 1683.71 | 63.98
mo020 |  | Compagnon professionnel III/CP2 construction. |  | 0.255 | h | 2380.68 | 607.07
mo113 |  | Ouvrier d'exécution I/OE1 construction. |  | 0.255 | h | 1468.69 | 374.52
|  | Frais de chantier des unités d'ouvrage |  | 2 | % | 8690.75 | 173.82
Coût d'entretien décennal: 443,23F CFA les 10 premières années. | [5 empty] | Montant total HT: | 8864.57