## Feuille 1
FST010 | m² | Revêtement de sol flexible textile.
Revêtement de sol en moquette en fibre synthétique 100% polyamide, type boucle, fabriquée par procédé tufting, fournie en rouleaux de 4x20 m. Mise en place: avec adhésif de contact, sur une couche mince de nivellement. Le prix ne comprend pas la couche mince de nivellement.
Code interne |  | Désignation | Quantité | Unité | Prix unitaire | Prix total
mt18dww010a |  | Adhésif de contact à base de résine acrylique en dispersion aqueuse, pour revêtement de sol en caoutchouc, linoléum, PVC, moquette et textile. | 0.25 | kg | 3949.57 | 987.39
mt18dte010a |  | Moquette en fibre synthétique 100% polyamide, type boucle, fabriquée par procédé tufting, fournie en rouleaux de 4x20 m. | 1.05 | m² | 21594.4 | 22674.1
mo027 |  | Compagnon professionnel III/CP2 poseur de moquettes et de revêtements textiles. | 0.116 | h | 2380.68 | 276.16
mo065 |  | Ouvrier professionnel II/OP poseur de moquettes et de revêtements textiles. | 0.116 | h | 1526.36 | 177.06
|  | Frais de chantier des unités d'ouvrage | 2 | % | 24114.7 | 482.29
Coût d'entretien décennal: 10.084,78F CFA les 10 premières années. |  |  |  |  | Montant total HT: | 24597