## Feuille 1
FXM090 |  | U | Pose d'une menuiserie extérieure.
Mise en place et fixation d'une menuiserie extérieure de jusqu'à 2 m² de surface, via la pose sur le mur des pattes d'ancrage avec mortier de ciment, confectionné sur chantier, avec additif hydrofuge, dosage 1:6.
Code interne | Désignation |  |  | Quantité | Unité | Prix unitaire | Prix total
mt08aaa010a | Eau. |  |  | 0.006 | m³ | 1007.55 | 6.05
mt01arg005a | Sable de carrière, pour mortier préparé sur chantier. |  |  | 0.016 | t | 10461.2 | 167.38
mt08cem000a | Ciment gris en sacs. |  |  | 2.5 | kg | 73.22 | 183.05
mt08adt010 | Additif hydrofuge pour imperméabilisation des mortiers ou des bétons. |  |  | 0.05 | kg | 806.04 | 40.3
mq06hor010 | Bétonnière. |  |  | 0.007 | h | 745.96 | 5.22
mo020 | Compagnon professionnel III/CP2 VRD espaces privés. |  |  | 0.876 | h | 1153.49 | 1010.46
mo113 | Ouvrier d'exécution I/OE1 VRD espaces privés. |  |  | 0.974 | h | 699.82 | 681.62
| Majoration des montants |  |  | 2 | % | 2094.08 | 41.88
| Coûts indirects |  |  | 3 | % | 2135.96 | 64.08
[6 empty] | Montant total HT: | 2200.04