## Feuille 1
FXM100 | m² |  | Pose de grille.
Mise en place et fixation d'une grille métallique, par mise en place avec mortier de ciment, confectionné sur chantier, avec additif hydrofuge, dosage 1:4.
Code interne |  | Désignation |  | Quantité | Unité | Prix unitaire | Prix total
mt08aaa010a |  | Eau. |  | 0.006 | m³ | 1007.55 | 6.05
mt01arg005a |  | Sable de carrière, pour mortier préparé sur chantier. |  | 0.015 | t | 10461.2 | 156.92
mt08cem000a |  | Ciment gris en sacs. |  | 3.8 | kg | 73.22 | 278.24
mt08adt010 |  | Additif hydrofuge pour imperméabilisation des mortiers ou des bétons. |  | 0.076 | kg | 806.04 | 61.26
mq06hor010 |  | Bétonnière. |  | 0.007 | h | 745.96 | 5.22
mo020 |  | Compagnon professionnel III/CP2 VRD espaces privés. |  | 0.487 | h | 1153.49 | 561.75
mo113 |  | Ouvrier d'exécution I/OE1 VRD espaces privés. |  | 0.584 | h | 699.82 | 408.69
|  | Majoration des montants |  | 2 | % | 1478.13 | 29.56
|  | Coûts indirects |  | 3 | % | 1507.69 | 45.23
[6 empty] | Montant total HT: | 1552.92