## Feuille 1
GBV010 | m² | Plancher sur vide sanitaire ventilé et mur de soubassement.
Plancher sur vide sanitaire ventilé, en béton armé, épaisseur 30 = 25+5 cm, réalisé avec béton confectionné sur le chantier BCN: CPJ-CEM II/A 32,5 - TP - B 30 - 15/25 - E: 2a - BA - P 18-305, coulage avec des moyens manuels, volume 0,104 m³/m², et acier Fe E 500 en zone de renfort au moments négatifs et de connecteurs de poutrelles et de chaînages, quantité 6 kg/m²; constitué de: poutrelle précontrainte en "I"; entrevous en béton, 60x20x25 cm; dalle de compression de 5 cm d'épaisseur, avec armature de répartition formée par treillis soudé 100x100 mm et Ø 4,0-4,0 mm, en acier Fe E 500, sur soubassement de 80 cm de hauteur de brique perforée en terre cuite (gero), à revêtir, 29x14x5 cm, avec du mortier de ciment confectionné sur chantier, avec 250 kg/m³ de ciment, couleur grise, dosage 1:6, fourni en sacs, finition avec membrane bitumineuse. Comprend agent filmogène, pour le séchage des bétons et des mortiers. Le prix comprend le ferraillage de l'armature (coupe, façonnage et assemblage des éléments) sur l'aire de ferraillage en chantier et la pose en coffrage sur site.
Code interne |  | Désignation | Quantité | Unité | Prix unitaire | Prix total
mt04lpc010a |  | Brique perforée en terre cuite (gero), à revêtir, 29x14x5 cm, pour utilisation en maçonnerie protégée (pièce en P), densité 860 kg/m³, selon NF EN 771-1. | 67.2 | U | 197.19 | 13251.2
mt08aaa010a |  | Eau. | 0.026 | m³ | 1085.28 | 28.22
mt01arg005a |  | Sable de carrière, pour mortier confectionné sur le chantier. | 0.053 | t | 11724.6 | 621.4
mt08cem000a |  | Ciment gris en sacs. | 58.361 | kg | 78.86 | 4602.35
mt14lba010g |  | Membrane en bitume modifié par élastomère SBS, LBM(SBS)-40-FP, de 3,5 mm d'épaisseur, masse nominale 4 kg/m², avec une armature de feutre de polyester non tissé de 160 g/m², de surface non protégée. Selon NF EN 13707. | 0.84 | m² | 5920.76 | 4973.44
mt08eft030a |  | Panneau en bois traité, de 22 mm d'épaisseur, renforcé avec des tiges et des profilés. | 0.028 | m² | 32920.2 | 921.77
mt08cim030b |  | Bois de pin. | 0.003 | m³ | 257212 | 771.63
mt08var060 |  | Pointes d'acier de 20x100 mm. | 0.04 | kg | 6330.8 | 253.23
mt08dba010d |  | Agent démoulant, à base d'huiles spéciales, émulsionnable à l'eau, pour coffrages métalliques, phénoliques ou en bois. | 0.03 | l | 1305.38 | 39.16
mt07bho010d |  | Entrevous en béton, 60x20x25 cm. Comprend les pièces spéciales. | 5.25 | U | 686.36 | 3603.39
mt07vau010a |  | Poutrelle précontrainte en "I", avec une longueur moyenne d'inférieure à 4 m, selon NF EN 15037-1. | 0.165 | m | 4198.91 | 692.82
mt07vau010b |  | Poutrelle précontrainte en "I", avec une longueur moyenne d'entre 4 et 5 m, selon NF EN 15037-1. | 0.908 | m | 4521.91 | 4105.89
mt07vau010c |  | Poutrelle précontrainte en "I", avec une longueur moyenne d'entre 5 et 6 m, selon NF EN 15037-1. | 0.495 | m | 4764.15 | 2358.25
mt07vau010d |  | Poutrelle précontrainte en "I", avec une longueur moyenne de supérieure à 6 m, selon NF EN 15037-1. | 0.083 | m | 5894.63 | 489.25
mt07aco055e |  | Barres en acier haute adhérence, Fe E 500, de divers diamètres. | 6.3 | kg | 750.96 | 4731.05
mt08var050 |  | Fil de fer galvanisé pour attacher, de 1,30 mm de diamètre. | 0.072 | kg | 1085.28 | 78.14
mt07ame100bca |  | Treillis soudé 100x100 mm, fils porteurs de 4 mm de diamètre et fils de répartition de 4 mm de diamètre, en acier Fe E 500. | 1.1 | m² | 1486.58 | 1635.24
mt01arg000a |  | Sable criblé. | 0.042 | m³ | 16401.4 | 688.86
mt01arg001ar |  | Gros granulats homogénéisés, de taille maximale 15/25 mm. | 0.079 | m³ | 17515.2 | 1383.7
mt08cur020a |  | Agent filmogène, pour le séchage des bétons et des mortiers. | 0.15 | l | 1129.92 | 169.49
mq06hor010 |  | Bétonnière électrique avec une capacité de gâchage de 160 l. | 0.088 | h | 1683.71 | 148.17
mo021 |  | Compagnon professionnel III/CP2 construction pour des travaux de maçonnerie. | 1.063 | h | 2380.68 | 2530.66
mo114 |  | Ouvrier d'exécution I/OE1 construction pour des travaux de maçonnerie. | 0.906 | h | 1468.69 | 1330.63
mo044 |  | Compagnon professionnel III/CP2 coffreur. | 0.268 | h | 2477.5 | 663.97
mo091 |  | Ouvrier professionnel II/OP coffreur. | 0.263 | h | 1587.35 | 417.47
mo043 |  | Compagnon professionnel III/CP2 ferrailleur. | 0.084 | h | 2477.5 | 208.11
mo090 |  | Ouvrier professionnel II/OP ferrailleur. | 0.091 | h | 1587.35 | 144.45
mo113 |  | Ouvrier d'exécution I/OE1 construction. | 0.127 | h | 1468.69 | 186.52
mo112 |  | Ouvrier d'exécution I/OE2 construction. | 0.133 | h | 1492.72 | 198.53
mo045 |  | Compagnon professionnel III/CP2 bétonneur. | 0.039 | h | 2477.5 | 96.62
mo092 |  | Ouvrier professionnel II/OP bétonneur. | 0.151 | h | 1587.35 | 239.69
|  | Frais de chantier des unités d'ouvrage | 2 | % | 51563.3 | 1031.27
Coût d'entretien décennal: 2.103,78F CFA les 10 premières années. |  |  |  |  | Montant total HT: | 52594.5