## Feuille 1
GFP010 | m³ | Fondation en béton cyclopéen.
Fondation en béton cyclopéen, avec béton non armé prêt à l'emploi BCN: CPJ-CEM II/A 32,5 - P - B 16 - 20/40 - E: 1 - NA - P 18-305, coulage avec des moyens manuels (60% de volume) et galets de 15 à 30 cm de diamètre (40% de volume).
Code interne |  |  | Désignation | Quantité | Unité | Prix unitaire | Prix total
mt08aaa010a |  |  | Eau. | 0.107 | m³ | 1085.28 | 116.12
mt01arg000a |  |  | Sable criblé. | 0.295 | m³ | 16401.4 | 4838.41
mt01arg001aw |  |  | Gros granulats homogénéisés, de taille maximale 20/40 mm. | 0.553 | m³ | 17339.3 | 9588.66
mt08cem000a |  |  | Ciment gris en sacs. | 208.709 | kg | 78.86 | 16458.8
mt01arg100b |  |  | Galets de 15 à 30 cm de diamètre. | 0.4 | m³ | 12701.6 | 5080.65
mq06hor010 |  |  | Bétonnière électrique avec une capacité de gâchage de 160 l. | 0.396 | h | 1683.71 | 666.75
mo045 |  |  | Compagnon professionnel III/CP2 bétonneur. | 0.116 | h | 2477.5 | 287.39
mo092 |  |  | Ouvrier professionnel II/OP bétonneur. | 0.116 | h | 1587.35 | 184.13
mo113 |  |  | Ouvrier d'exécution I/OE1 construction. | 2.148 | h | 1468.69 | 3154.75
mo112 |  |  | Ouvrier d'exécution I/OE2 construction. | 1.277 | h | 1492.72 | 1906.2
|  |  | Frais de chantier des unités d'ouvrage | 2 | % | 42281.8 | 845.64
Coût d'entretien décennal: 1.293,82F CFA les 10 premières années. | [5 empty] | Montant total HT: | 43127.5