## Feuille 1
GSB110 | m | Étêtage des panneaux dans les parois moulées.
Démolition de l'excès de béton existant en couronnement des panneaux de la paroi moulée, de 45 cm d'épaisseur, par le battage mécanique avec brise-roche hydraulique du tronçon compris entre le niveau de remplissage du béton et le niveau d'étêtage, jusqu'à assurer l'absence de béton contaminé par les boues et la qualité décrite dans le Projet, et chargement manuel des décombres dans le camion ou la benne.
Code interne |  |  | Désignation | Quantité | Unité | Prix unitaire | Prix total
mq01exn050c |  |  | Pelleteuse sur pneus, de 85 kW, avec un brise-roche hydraulique. | 0.347 | h | 35528.7 | 12328.5
mq05pdm010a |  |  | Compresseur portable électrique 2 m³/min de débit. | 0.76 | h | 2082.53 | 1582.72
mq05mai030 |  |  | Marteau pneumatique. | 1.519 | h | 2230.11 | 3387.54
mo112 |  |  | Ouvrier d'exécution I/OE2 construction. | 2.268 | h | 1492.72 | 3385.49
mo113 |  |  | Ouvrier d'exécution I/OE1 construction. | 1.134 | h | 1468.69 | 1665.49
|  |  | Frais de chantier des unités d'ouvrage | 2 | % | 22349.7 | 446.99
[6 empty] | Montant total HT: | 22796.7