## Feuille 1
GSB140 | m |  | Liaison entre une paroi moulée et un radier.
Liaison entre une paroi moulée et un radier, via 2 barres haute adhérence de 16 mm de diamètre et 100 cm de longueur, en acier Fe E 500, fixées avec une résine époxy tous les 400 cm dans des orifices de 20 mm de diamètre et 250 mm de profondeur, pratiqués dans une feuillure périmétrique arrondie, de 5 cm de profondeur, réalisé par fraisage continu du paramètre de la paroi moulée, et chargement des décombres dans le camion ou la benne.
Code interne |  | Désignation |  | Quantité | Unité | Prix unitaire | Prix total
mt07anq010 |  | Cartouche d'adhésif thixotropique à deux composants à base de résine époxy, de 330 ml, pour connexion de barre à haute adhérence en acier et la paroi moulée. |  | 0.325 | U | 43392.5 | 14102.6
mt07aco055e |  | Barres en acier haute adhérence, Fe E 500, de divers diamètres. |  | 7.9 | kg | 750.96 | 5932.58
mq03fre010a |  | Équipement de fraisage, pour paroi moulée. |  | 0.38 | h | 35528.7 | 13500.9
mq01pan070b |  | Mini pelle chargeuse sur pneus, de 52 kW/1 m³ kW. |  | 0.38 | h | 17961.1 | 6825.23
mq06eim060 |  | Applicateur manuel pour cartouches d'injection de résines, avec accessoire mélangeur. |  | 1.25 | h | 841.76 | 1052.2
mo042 |  | Compagnon professionnel III/CP2 du béton. |  | 0.406 | h | 2477.5 | 1005.87
mo089 |  | Ouvrier professionnel II/OP du béton. |  | 0.406 | h | 1587.35 | 644.46
|  | Frais de chantier des unités d'ouvrage |  | 2 | % | 43063.8 | 861.28
Coût d'entretien décennal: 878,50F CFA les 10 premières années. | [5 empty] | Montant total HT: | 43925.1