## Feuille 1
GSB220 | m |  | Ancrage permanent d'une paroi moulée.
Ancrage permanent d'une paroi moulée au terrain, avec une inclinaison de 30° par rapport au plan horizontal, allant jusqu'à 17,5 m de longueur, pour assurer la stabilité de la paroi moulée, durant un temps de service supérieur à 2 ans, composé des travaux suivants: extraction de terres avec des moyens mécaniques, via perforation de la paroi moulée et du terrain, avec tubage de 133 mm de diamètre extérieur; introduction de 3 câbles formés de cordons tressés en acier de 0,6" (15,2 mm) de diamètre nominal, graissés et gainés dans un tube en PE; injection sous pression via le système d'injection globale unitaire (IGU), de coulis de ciment CEM I 42,5N, avec un rapport eau/ciment de 0,4, dosé au poids, pour protection et formation du bulbe; pour recevoir la tête d'ancrage permanent, et chargement manuel des décombres dans le camion ou la benne.
Code interne |  | Désignation |  | Quantité | Unité | Prix unitaire | Prix total
mt07aav110a |  | Câble constitué de cordons en acier, de 0,6" (15,2 mm) de diamètre nominal et 1860 MPa de charge unitaire maximale, pour ancrages au terrain. |  | 2 | m | 2349.78 | 4699.56
mt07aav120a |  | Tube en polyéthylène haute densité (PEHD/HDPE), pour gainer les câbles dans des ancrages au terrain. |  | 1 | m | 5482.81 | 5482.81
mt08aaa010a |  | Eau. |  | 0.011 | m³ | 1085.28 | 11.94
mt08cem010c |  | Ciment Portland CEM I 42,5 N, en sacs, selon NF EN 197-1. |  | 27.433 | kg | 79.59 | 2183.39
mq03pan020b |  | Équipement mécanique pour la réalisation des travaux de perforation du mur et du terrain, avec ou sans tubage pour l'ancrage permanent d'un écran de soutènement. |  | 0.5 | h | 64826.3 | 32413.1
mo042 |  | Compagnon professionnel III/CP2 du béton. |  | 0.581 | h | 2477.5 | 1439.43
mo089 |  | Ouvrier professionnel II/OP du béton. |  | 0.581 | h | 1587.35 | 922.25
|  | Frais de chantier des unités d'ouvrage |  | 2 | % | 47152.5 | 943.05
Coût d'entretien décennal: 961,91F CFA les 10 premières années. | [5 empty] | Montant total HT: | 48095.6