## Feuille 1
SCV010 | m |  | Goulotte à gravats.
Fourniture, montage et démontage d'une goulotte pour la descente des gravats, composée de 3 tubes et d'1 embout de polyéthylène, de 49 cm de diamètre supérieur et 40 cm de diamètre inférieur, avec des supports et des chaînes métalliques, pour chaque étage de jusqu'à 3 m de hauteur libre, amortissable en 5 utilisations, fixée au plancher avec des étais métalliques télescopiques, des accessoires et des éléments de fixation, amortissables en 5 utilisations.
Code interne |  | Désignation |  | Quantité | Unité | Prix unitaire | Prix total
mt50spc010 |  | Goulotte à gravats, en polyéthylène, de 49 cm de diamètre supérieur, 40 cm de diamètre inférieur et 106 cm de hauteur, avec des supports et des chaînes métalliques. |  | 0.182 | U | 36522.4 | 6647.08
mt50spc020 |  | Embout de déversement, en polyéthylène, goulotte à gravats, de 49 cm de diamètre supérieur, 40 cm de diamètre inférieur et 86,5 cm de hauteur, avec des supports et des chaînes métalliques. |  | 0.061 | U | 49116.4 | 2996.1
mt50spc030 |  | Accessoires et éléments de fixation d'une goulotte à gravats. |  | 0.2 | U | 2909.2 | 581.84
mt50spa081a |  | Étai métallique télescopique, allant jusqu'à 3 m de hauteur. |  | 0.121 | U | 16838.1 | 2037.41
mo120 |  | Ouvrier Sécurité et Santé. |  | 0.464 | h | 1468.69 | 681.47
|  | Frais de chantier des unités d'ouvrage |  | 2 | % | 12943.9 | 258.88
[6 empty] | Montant total HT: | 13202.78