## Feuille 1
TBL020 | U | Robinetterie mitigeur pour lavabo.
Robinetterie mitigeur constituée de robinet mitigeur sur plan pour lavabo, gamme moyenne, en laiton, finition chromée, avec cartouche céramique, mousseur et avec écoulement automatique. Comprend éléments de connexion, flexibles d'alimentation de 3/8" de diamètre et 350 mm de longueur, clapet de non retour et deux vannes de passage.
Code interne |  |  | Désignation | Quantité | Unité | Prix unitaire | Prix total
mt31gma020bac |  |  | Robinet mitigeur sur plan pour lavabo, gamme moyenne, en laiton, finition chromée, avec cartouche céramique, mousseur et avec écoulement automatique, y compris éléments de connexion, flexibles d'alimentation de 3/8" de diamètre et 350 mm de longueur, clapet de non retour et deux vannes de passage; NF EN 200. | 1 | U | 110173 | 110173
mt37www010 |  |  | Produits complémentaires pour installations de plomberie. | 1 | U | 1224.41 | 1224.41
mo008 |  |  | Compagnon professionnel III/CP2 plombier. | 0.581 | h | 2446.3 | 1421.3
|  |  | Frais de chantier des unités d'ouvrage | 2 | % | 112818 | 2256.37
Coût d'entretien décennal: 75.558,06F CFA les 10 premières années. | [5 empty] | Montant total HT: | 115075