## Feuille 1
TBV010 | U | Vidoir en porcelaine sanitaire.
Vidoir en porcelaine sanitaire, monobloc, gamme basique, couleur blanche, de 540x415 mm. Comprend le silicone pour le scellement des joints. Le prix ne comprend pas la robinetterie.
Code interne |  | Désignation | Quantité | Unité | Prix unitaire | Prix total
mt30vag040a |  | Vidoir en porcelaine sanitaire, monobloc, gamme basique, couleur blanche, de 540x415 mm, avec grille mobile en acier inoxydable et protecteur en PVC, grille d'évacuation et système de fixation latérale en L modèle WB5N de Fischer. | 1 | U | 221854 | 221854
mt30div020 |  | Manchon élastique coudé avec joint, pour vidoir. | 1 | U | 18379 | 18379
mt30www005 |  | Cartouche de 300 ml de silicone acide monocomposant, fongicide, pour le scellement des joints en milieux humides. | 0.012 | U | 6411.64 | 76.94
mo008 |  | Compagnon professionnel III/CP2 plombier. | 1.393 | h | 2446.3 | 3407.7
|  | Frais de chantier des unités d'ouvrage | 2 | % | 243718 | 4874.36
Coût d'entretien décennal: 37.288,87F CFA les 10 premières années. |  |  |  |  | Montant total HT: | 248592