## Feuille 1
TDC010 | U | Robinetterie avec robinet mitigeur, pour évier.
Robinetterie mitigeur constituée de robinet mitigeur sur plan pour évier, gamme haute, éléments de connexion, raccords d'alimentation flexibles de 3/8" de diamètre et 350 mm de longueur, clapet de non retour et deux vannes de passage.
Code interne |  | Désignation | Quantité | Unité | Prix unitaire | Prix total
mt31gma030i |  | Robinet mitigeur sur plan pour évier, gamme haute, en laiton, finition chromée, avec cartouche céramique, bec haut tournant et mousseur, y compris éléments de connexion, raccords d'alimentation flexibles de 3/8" de diamètre et 350 mm de longueur, clapet de non retour et deux vannes de passage; NF EN 200. | 1 | U | 108595 | 108595
mt37www010 |  | Produits complémentaires pour installations de plomberie. | 1 | U | 1170.54 | 1170.54
mo008 |  | Compagnon professionnel III/CP2 plombier. | 0.61 | h | 1466.63 | 894.64
|  | Frais de chantier des unités d'ouvrage | 2 | % | 110660 | 2213.21
Coût d'entretien décennal: 75.083,43F CFA les 10 premières années. |  |  |  |  | Montant total HT: | 112873