## Feuille 1
TDC030 | U |  | Bac à laver.
Bac à laver en porcelaine sanitaire, couleur blanche, de 600x390x360 mm, avec meuble support de panneau aggloméré, de 378x555x786 mm, équipé avec robinetterie, gamme basique, composé de bec tournant supérieur, avec mousseur, avec évacuation et siphon. Comprend la connexion aux réseaux d'eau froide et chaude et au réseau d'évacuation existants, la fixation de l'appareil et le scellement avec du silicone.
Code interne |  | Désignation |  | Quantité | Unité | Prix unitaire | Prix total
mt30lar010a |  | Bac à laver en porcelaine sanitaire, couleur blanche, de 600x390x360 mm. |  | 1 | U | 109940 | 109940
mt30lar012a |  | Meuble support de panneau aggloméré, de 378x555x786 mm, pour bac à laver. |  | 1 | U | 67102 | 67102
mt31gcg060a |  | Robinet avec monture conventionnelle pour bac à laver, gamme basique, composé de bec tournant supérieur, avec mousseur, selon NF EN 200. |  | 1 | U | 56490.8 | 56490.8
mt30dla010a |  | Déversoir courbe démontable avec siphon bouteille pour bac à laver. |  | 1 | U | 3009.2 | 3009.2
mo008 |  | Compagnon professionnel III/CP2 plombier. |  | 0.697 | h | 2446.3 | 1705.07
mo107 |  | Ouvrier professionnel II/OP plombier. |  | 0.464 | h | 1523.45 | 706.88
|  | Frais de chantier des unités d'ouvrage |  | 2 | % | 238954 | 4779.09
Coût d'entretien décennal: 170.613,44F CFA les 10 premières années. | [5 empty] | Montant total HT: | 243733