## Feuille 1
TEI020 | U | Luminaire pour garage.
Luminaire, de 1276x170x100 mm, pour 2 lampes fluorescentes TL de 36 W, avec corps en polyester renforcé de fibre de verre; réflecteur intérieur en tôle d'acier, finition thermo-émaillée, de couleur blanche; diffuseur en méthacrylate; ballast électronique; protection IP65 et rendement supérieur à 65%. Installation sur la surface du plafond dans un garage. Comprend les lampes.
Code interne |  |  | Désignation | Quantité | Unité | Prix unitaire | Prix total
mt34ode100kek |  |  | Luminaire, de 1276x170x100 mm, pour 2 lampes fluorescentes TL de 36 W, avec corps en polyester renforcé de fibre de verre; réflecteur intérieur en tôle d'acier, finition thermo-émaillée, de couleur blanche; diffuseur en méthacrylate; ballast électronique; protection IP65 et rendement supérieur à 65%. | 1 | U | 37037.3 | 37037.3
mt34tuf010l |  |  | Tube fluorescent TL de 36 W. | 2 | U | 7245.06 | 14490.1
mo003 |  |  | Compagnon professionnel III/CP2 électricien. | 0.348 | h | 2135.8 | 743.26
mo102 |  |  | Ouvrier professionnel II/OP électricien. | 0.348 | h | 1330.26 | 462.93
|  |  | Frais de chantier des unités d'ouvrage | 2 | % | 52733.6 | 1054.67
Coût d'entretien décennal: 34.962,40F CFA les 10 premières années. | [5 empty] | Montant total HT: | 53788.3