## Feuille 1
TEI020 | U | Luminaire pour garage.
Luminaire à vasque transparente, de 680 mm de diamètre et 142 mm de hauteur, pour 2 lampes fluorescentes TC-L de 40 W avec diffuseur en polycarbonate transparent, stabilisé aux UV avec prismes intérieurs, réflecteur translucide de couleur blanche et ballast électronique. Installation sur la surface du plafond dans un garage. Comprend les lampes.
Code interne |  |  | Désignation | Quantité | Unité | Prix unitaire | Prix total
mt34zum020a |  |  | Luminaire à vasque transparente, de 680 mm de diamètre et 142 mm de hauteur, pour 2 lampes fluorescentes TC-L de 40 W, avec diffuseur en polycarbonate transparent, stabilisé aux UV avec prismes intérieurs, réflecteur translucide de couleur blanche et ballast électronique. | 1 | U | 316628 | 316628
mt34tuf020h |  |  | Lampe fluorescente compacte TC-L de 40 W. | 2 | U | 5546.84 | 11093.7
mo003 |  |  | Compagnon professionnel III/CP2 électricien. | 0.348 | h | 2135.8 | 743.26
mo102 |  |  | Ouvrier professionnel II/OP électricien. | 0.348 | h | 1330.26 | 462.93
|  |  | Frais de chantier des unités d'ouvrage | 2 | % | 328928 | 6578.55
Coût d'entretien décennal: 218.078,96F CFA les 10 premières années. | [5 empty] | Montant total HT: | 335506