## Feuille 1
TEI020 | U | Luminaire pour garage.
Luminaire résistant aux explosions, pour zone 1/21, de 1360x188x130 mm pour 2 lampes fluorescentes TL de 36 W avec diffuseur en polyester renforcé de fibre de verre, couvercle en polycarbonate, prismes intérieurs, scellement résistant au vieillissement, diffuseur central intérieur, réflecteur en plastique et ballast électronique. Installation sur la surface du plafond dans un garage. Comprend les lampes.
Code interne |  |  | Désignation | Quantité | Unité | Prix unitaire | Prix total
mt34zum030a |  |  | Luminaire résistant aux explosions, pour zone 1/21, de 1360x188x130 mm pour 2 lampes fluorescentes TL de 36 W, avec diffuseur en polyester renforcé de fibre de verre, couvercle en polycarbonate, prismes intérieurs, scellement résistant au vieillissement, diffuseur central intérieur, réflecteur en plastique et ballast électronique. | 1 | U | 818744 | 818744
mt34tuf010l |  |  | Tube fluorescent TL de 36 W. | 2 | U | 7245.06 | 14490.1
mo003 |  |  | Compagnon professionnel III/CP2 électricien. | 0.348 | h | 2135.8 | 743.26
mo102 |  |  | Ouvrier professionnel II/OP électricien. | 0.348 | h | 1330.26 | 462.93
|  |  | Frais de chantier des unités d'ouvrage | 2 | % | 834440 | 16688.8
Coût d'entretien décennal: 553.234,02F CFA les 10 premières années. | [5 empty] | Montant total HT: | 851129