## Feuille 1
TEI070 | U | Luminaire circulaire type Downlight, avec lampe LED. Installation encastrée.
Luminaire circulaire fixe de plafond type Downlight, non réglable, de 18 W, alimentation à 220/240 V et 50-60 Hz, de 175 mm de diamètre d'encastrement et 118 mm de hauteur, avec lampe LED non remplaçable, température de couleur 3000 K, optique constitué de réflecteur recouvert avec aluminium vaporisé, finition très brillante, à rendement élevé, faisceau de lumière extensif 73°, arc enjoliveur de plastique, finition thermo-émaillée, de couleur blanche, taux d'éblouissement unifié inférieur à 19, indice de reproduction chromatique supérieure à 80, flux lumineux 1081 lumens, degré de protection IP40, avec feuillards de fixation. Installation encastrée.
Code interne |  | Désignation | Quantité | Unité | Prix unitaire | Prix total
mt34lle060a |  | Luminaire circulaire fixe de plafond type Downlight, non réglable, de 18 W, alimentation à 220/240 V et 50-60 Hz, de 175 mm de diamètre d'encastrement et 118 mm de hauteur, avec lampe LED non remplaçable, température de couleur 3000 K, optique constitué de réflecteur recouvert avec aluminium vaporisé, finition très brillante, à rendement élevé, faisceau de lumière extensif 73°, arc enjoliveur de plastique, finition thermo-émaillée, de couleur blanche, taux d'éblouissement unifié inférieur à 19, indice de reproduction chromatique supérieure à 80, flux lumineux 1081 lumens, degré de protection IP40, avec feuillards de fixation, à encastrer. | 1 | U | 122434 | 122434
mo003 |  | Compagnon professionnel III/CP2 électricien. | 0.348 | h | 2135.8 | 743.26
mo102 |  | Ouvrier professionnel II/OP électricien. | 0.348 | h | 1330.26 | 462.93
|  | Frais de chantier des unités d'ouvrage | 2 | % | 123641 | 2472.81
Coût d'entretien décennal: 50.445,36F CFA les 10 premières années. |  |  |  |  | Montant total HT: | 126113