## Feuille 1
TEI090 | U | Luminaire rectangulaire type Downlight, avec lampe LED. Installation encastrée.
Luminaire fixe de plafond type Downlight, en tôle d'acier, finition thermo-émaillée, de couleur blanche finition mate, non réglable, de 24 W, alimentation à 220/240 V et 50-60 Hz, de 237x124x78 mm, avec deux lampes LED, température de couleur 4000 K, optique constitué de réflecteur recouvert avec aluminium vaporisé, finition très brillante, à rendement élevé, faisceau de lumière extensif 72°, cadre de recouvrement, taux d'éblouissement unifié inférieur à 19, indice de reproduction chromatique supérieure à 80, flux lumineux 2210 lumens, degré de protection IP40, avec feuillards de fixation. Installation encastrée.
Code interne |  | Désignation | Quantité | Unité | Prix unitaire | Prix total
mt34lle085o |  | Luminaire fixe de plafond type Downlight, en tôle d'acier, finition thermo-émaillée, de couleur blanche finition mate, non réglable, de 24 W, alimentation à 220/240 V et 50-60 Hz, de 237x124x78 mm, avec deux lampes LED, température de couleur 4000 K, optique constitué de réflecteur recouvert avec aluminium vaporisé, finition très brillante, à rendement élevé, faisceau de lumière extensif 72°, cadre de recouvrement, taux d'éblouissement unifié inférieur à 19, indice de reproduction chromatique supérieure à 80, flux lumineux 2210 lumens, degré de protection IP40, avec feuillards de fixation, à encastrer. | 1 | U | 167608 | 167608
mo003 |  | Compagnon professionnel III/CP2 électricien. | 0.348 | h | 2135.8 | 743.26
mo102 |  | Ouvrier professionnel II/OP électricien. | 0.348 | h | 1330.26 | 462.93
|  | Frais de chantier des unités d'ouvrage | 2 | % | 168814 | 3376.28
Coût d'entretien décennal: 68.876,18F CFA les 10 premières années. |  |  |  |  | Montant total HT: | 172190