## Feuille 1
TEI090 | U | Luminaire suspendu type Downlight.
Luminaire industriel suspendu type Downlight, de 415 mm de diamètre et 460 mm de hauteur, pour lampe à vapeur de mercure ellipsoïdale HME de 125 W, avec corps en aluminium extrudé, finition laquée, de couleur bleue, avec équipement d'allumage magnétique; degré de protection IP20; réflecteur en polycarbonate. Comprend les lampes.
Code interne |  |  | Désignation | Quantité | Unité | Prix unitaire | Prix total
mt34lam150be |  |  | Luminaire industriel suspendu type Downlight, de 415 mm de diamètre et 460 mm de hauteur, pour lampe à vapeur de mercure ellipsoïdale HME de 125 W, avec corps en aluminium extrudé, finition laquée, de couleur bleue, avec équipement d'allumage magnétique; degré de protection IP20; réflecteur en polycarbonate. | 1 | U | 146681 | 146681
mt34lvp010c |  |  | Lampe à vapeur de mercure, 125 W. | 1 | U | 5793.93 | 5793.93
mo003 |  |  | Compagnon professionnel III/CP2 électricien. | 0.232 | h | 1813.59 | 420.75
mo102 |  |  | Ouvrier professionnel II/OP électricien. | 0.232 | h | 1128.54 | 261.82
|  |  | Frais de chantier des unités d'ouvrage | 2 | % | 153157 | 3063.14
Coût d'entretien décennal: 85.921,08F CFA les 10 premières années. | [5 empty] | Montant total HT: | 156220