## Feuille 1
TEI100 | U | Luminaire type Downlight. Installation en surface.
Luminaire circulaire de plafond Downlight, de 240 mm de diamètre et 150 mm de hauteur, pour 2 lampes fluorescentes compactes doubles TC-D de 18 W; corps intérieur en tôle d'acier, finition thermo-émaillée, de couleur blanche; réflecteur en aluminium avec finition spéculaire; isolation classe F. Installation en surface. Comprend les lampes.
Code interne |  | Désignation | Quantité | Unité | Prix unitaire | Prix total
mt34lyd010a |  | Luminaire circulaire de plafond Downlight, de 240 mm de diamètre et 150 mm de hauteur, pour 2 lampes fluorescentes compactes doubles TC-D de 18 W; corps intérieur en tôle d'acier, finition thermo-émaillée, de couleur blanche; réflecteur en aluminium avec finition spéculaire; isolation classe F. | 1 | U | 198582 | 198582
mt34tuf020n |  | Lampe fluorescente compacte TC-D de 18 W. | 2 | U | 4491.73 | 8983.46
mo003 |  | Compagnon professionnel III/CP2 électricien. | 0.174 | h | 2135.8 | 371.63
mo102 |  | Ouvrier professionnel II/OP électricien. | 0.174 | h | 1330.26 | 231.47
|  | Frais de chantier des unités d'ouvrage | 2 | % | 208168 | 4163.37
Coût d'entretien décennal: 116.782,42F CFA les 10 premières années. |  |  |  |  | Montant total HT: | 212332