## Feuille 1
TEI100 | U | Luminaire type Downlight. Installation en surface.
Luminaire carré de plafond Downlight à optique orientable, de 100x100x71 mm, pour 1 DEL de 4 W, de couleur blanc chaud (3000K); avec cadre extérieur et corps intérieur d'aluminium injecté, finition thermo-émaillée, de couleur blanche; protection IP20 et isolation classe F. Installation en surface. Comprend les lampes.
Code interne |  | Désignation | Quantité | Unité | Prix unitaire | Prix total
mt34ode440a |  | Luminaire carré de plafond Downlight à optique orientable, de 100x100x71 mm, pour 1 DEL de 4 W, de couleur blanc chaud (3000K); avec cadre extérieur et corps intérieur d'aluminium injecté, finition thermo-émaillée, de couleur blanche; protection IP20 et isolation classe F. | 1 | U | 123957 | 123957
mo003 |  | Compagnon professionnel III/CP2 électricien. | 0.174 | h | 2135.8 | 371.63
mo102 |  | Ouvrier professionnel II/OP électricien. | 0.174 | h | 1330.26 | 231.47
|  | Frais de chantier des unités d'ouvrage | 2 | % | 124560 | 2491.21
Coût d'entretien décennal: 69.878,42F CFA les 10 premières années. |  |  |  |  | Montant total HT: | 127052