## Feuille 1
TEI110 | U | Luminaire type Downlight. Installation suspendue.
Luminaire suspendu type Downlight, de 320 mm de diamètre et 355 mm de hauteur, pour lampe fluorescente triple TC-TEL de 26 W, modèle Miniyes 1x26W TC-TEL Reflector Cristal Transparente "LAMP", avec corps en aluminium extrudé de couleur RAL 9006 avec équipement d'allumage électronique et ailettes de refroidissement; protection IP20; réflecteur métallisé, finition mate; diffuseur de verre transparent; système de suspension par câble en acier de 3x0,75 mm de diamètre et 4 m de longueur maximum. Comprend les lampes.
Code interne |  |  | Désignation | Quantité | Unité | Prix unitaire | Prix total
mt34lam050sbh |  |  | Luminaire suspendu type Downlight, de 320 mm de diamètre et 355 mm de hauteur, pour lampe fluorescente triple TC-TEL de 26 W, modèle Miniyes 1x26W TC-TEL Reflector Cristal Transparente "LAMP", avec corps en aluminium extrudé de couleur RAL 9006 avec équipement d'allumage électronique et ailettes de refroidissement; protection IP20; réflecteur métallisé, finition mate; diffuseur de verre transparent; système de suspension par câble en acier de 3x0,75 mm de diamètre et 4 m de longueur maximum. | 1 | U | 162347 | 162347
mt34tuf020t |  |  | Lampe fluorescente compacte TC-TEL de 26 W. | 1 | U | 8732.25 | 8732.25
mo003 |  |  | Compagnon professionnel III/CP2 électricien. | 0.232 | h | 2135.8 | 495.51
mo102 |  |  | Ouvrier professionnel II/OP électricien. | 0.232 | h | 1330.26 | 308.62
|  |  | Frais de chantier des unités d'ouvrage | 2 | % | 171883 | 3437.67
Coût d'entretien décennal: 96.426,62F CFA les 10 premières années. | [5 empty] | Montant total HT: | 175321