## Feuille 1
TEI140 | U | Luminaire rectangulaire, avec lampe LED. Installation encastrée.
Luminaire rectangulaire de plafond, en tôle d'acier, finition thermo-émaillée, de couleur blanche finition mate, non réglable, de 24 W, alimentation à 220/240 V et 50-60 Hz, de 1197x297x63 mm, avec quatre lampes LED LED830, température de couleur 3000 K, optique constitué de réflecteur recouvert avec aluminium vaporisé, finition très brillante, à rendement élevé, faisceau de lumière extensif 72°, cadre de recouvrement, taux d'éblouissement unifié inférieur à 19, indice de reproduction chromatique supérieure à 80, flux lumineux 2399 lumens, degré de protection IP40, avec éléments de fixation pour faux plafond en plâtre ou en plaques de plâtre, ventouse pour une installation rapide et pour l'inspection du luminaire. Installation encastrée. Le prix ne comprend pas les travaux auxiliaires de maçonnerie pour installations.
Code interne |  | Désignation | Quantité | Unité | Prix unitaire | Prix total
mt34lle094aa |  | Luminaire rectangulaire de plafond, en tôle d'acier, finition thermo-émaillée, de couleur blanche finition mate, non réglable, de 24 W, alimentation à 220/240 V et 50-60 Hz, de 1197x297x63 mm, avec quatre lampes LED LED830, température de couleur 3000 K, optique constitué de réflecteur recouvert avec aluminium vaporisé, finition très brillante, à rendement élevé, faisceau de lumière extensif 72°, cadre de recouvrement, taux d'éblouissement unifié inférieur à 19, indice de reproduction chromatique supérieure à 80, flux lumineux 2399 lumens, degré de protection IP40, à encastrer. | 1 | U | 189512 | 189512
mt34lle097a |  | Éléments de fixation pour faux plafond en plâtre ou en plaques de plâtre. | 1 | U | 16802.2 | 16802.2
mt34lle099a |  | Ventouse pour une installation rapide et pour l'inspection du luminaire. | 1 | U | 77884.7 | 77884.7
mo003 |  | Compagnon professionnel III/CP2 électricien. | 0.348 | h | 2135.8 | 743.26
mo102 |  | Ouvrier professionnel II/OP électricien. | 0.348 | h | 1330.26 | 462.93
|  | Frais de chantier des unités d'ouvrage | 2 | % | 285405 | 5708.1
Coût d'entretien décennal: 116.445,24F CFA les 10 premières années. |  |  |  |  | Montant total HT: | 291113