## Feuille 1
TEI160 | U | Luminaire. Installation en surface.
Luminaire carré de plafond à lumière douce, de 597x597x132 mm, pour 4 lampes fluorescentes T5 de 24 W; corps de luminaire en tôle d'acier finition thermo-émaillée de couleur blanche; optique constitué de cadre en aluminium extrudé finition thermo-émaillée de couleur blanche et diffuseur opalin en polyméthylméthacrylate (PMMA) thermoformé; ballast électronique; protection IP20 et isolation classe F. Installation en surface. Comprend les lampes.
Code interne |  |  | Désignation | Quantité | Unité | Prix unitaire | Prix total
mt34ode200aa |  |  | Luminaire carré de plafond à lumière douce, de 597x597x132 mm, pour 4 lampes fluorescentes T5 de 24 W; corps de luminaire en tôle d'acier finition thermo-émaillée de couleur blanche; optique constitué de cadre en aluminium extrudé finition thermo-émaillée de couleur blanche et diffuseur opalin en polyméthylméthacrylate (PMMA) thermoformé; ballast électronique; protection IP20 et isolation classe F. | 1 | U | 220461 | 220461
mt34tuf010b |  |  | Tube fluorescent T5 de 24 W. | 4 | U | 5134.85 | 20539.4
mo003 |  |  | Compagnon professionnel III/CP2 électricien. | 0.174 | h | 2135.8 | 371.63
mo102 |  |  | Ouvrier professionnel II/OP électricien. | 0.174 | h | 1330.26 | 231.47
|  |  | Frais de chantier des unités d'ouvrage | 2 | % | 241603 | 4832.06
Coût d'entretien décennal: 135.539,38F CFA les 10 premières années. | [5 empty] | Montant total HT: | 246435