## Feuille 1
TEI160 | U | Luminaire. Installation en surface.
Luminaire, de 597x29x27 mm, pour 18 DEL de 1 W; corps de luminaire en aluminium extrudé finition thermo-émaillée de couleur blanche; optique intensive; diffuseur transparent; ballast électronique; protection IP20 et isolation classe F. Installation en surface. Comprend les lampes.
Code interne |  | Désignation | Quantité | Unité | Prix unitaire | Prix total
mt34ode550a |  | Luminaire, de 597x29x27 mm, pour 18 DEL de 1 W; corps de luminaire en aluminium extrudé finition thermo-émaillée de couleur blanche; optique intensive; diffuseur transparent; ballast électronique; protection IP20 et isolation classe F. | 1 | U | 274243 | 274243
mo003 |  | Compagnon professionnel III/CP2 électricien. | 0.174 | h | 2135.8 | 371.63
mo102 |  | Ouvrier professionnel II/OP électricien. | 0.174 | h | 1330.26 | 231.47
|  | Frais de chantier des unités d'ouvrage | 2 | % | 274846 | 5496.92
Coût d'entretien décennal: 154.188,62F CFA les 10 premières années. |  |  |  |  | Montant total HT: | 280343