## Feuille 1
TEI160 | U | Luminaire. Installation en surface.
Luminaire de plafond à ligne droite avec distribution de lumière asymétrique, de 1232x252x95 mm, pour 1 lampe fluorescente TL de 36 W; corps de luminaire en tôle d'acier finition thermo-émaillée de couleur blanche; réflecteur asymétrique d'aluminium; ballast magnétique; protection IP20. Installation en surface. Comprend les lampes.
Code interne |  | Désignation | Quantité | Unité | Prix unitaire | Prix total
mt34ode240a |  | Luminaire de plafond à ligne droite avec distribution de lumière asymétrique, de 1232x252x95 mm, pour 1 lampe fluorescente TL de 36 W; corps de luminaire en tôle d'acier finition thermo-émaillée de couleur blanche; réflecteur asymétrique d'aluminium; ballast magnétique; protection IP20. | 1 | U | 76287.9 | 76287.9
mt34tuf010l |  | Tube fluorescent TL de 36 W. | 1 | U | 7245.06 | 7245.06
mo003 |  | Compagnon professionnel III/CP2 électricien. | 0.174 | h | 2135.8 | 371.63
mo102 |  | Ouvrier professionnel II/OP électricien. | 0.174 | h | 1330.26 | 231.47
|  | Frais de chantier des unités d'ouvrage | 2 | % | 84136 | 1682.72
Coût d'entretien décennal: 47.200,32F CFA les 10 premières années. |  |  |  |  | Montant total HT: | 85818.8