## Feuille 1
TEI180 | U | Luminaire. Installation suspendue.
Luminaire linéaire, de 1186x85x85 mm, pour 2 lampes fluorescentes T5 de 54 W, avec corps de luminaire constitué de profilés en aluminium extrudé, finition thermo-émaillée de couleur grise RAL 9006; caches finaux; diffuseur opalin à transmittance élevée; réflecteur intérieur finition thermo-émaillée, de couleur blanche; protection IP20. Comprend les lampes.
Code interne |  |  | Désignation | Quantité | Unité | Prix unitaire | Prix total
mt34ode470qe |  |  | Luminaire linéaire, de 1186x85x85 mm, pour 2 lampes fluorescentes T5 de 54 W, avec corps de luminaire constitué de profilés en aluminium extrudé, finition thermo-émaillée de couleur grise RAL 9006; caches finaux; diffuseur opalin à transmittance élevée; réflecteur intérieur finition thermo-émaillée, de couleur blanche; protection IP20. | 1 | U | 183128 | 183128
mt34tuf010g |  |  | Tube fluorescent T5 de 54 W. | 2 | U | 6240.19 | 12480.4
mo003 |  |  | Compagnon professionnel III/CP2 électricien. | 0.232 | h | 2135.8 | 495.51
mo102 |  |  | Ouvrier professionnel II/OP électricien. | 0.232 | h | 1330.26 | 308.62
|  |  | Frais de chantier des unités d'ouvrage | 2 | % | 196412 | 3928.25
Coût d'entretien décennal: 110.187,29F CFA les 10 premières années. | [5 empty] | Montant total HT: | 200341