## Feuille 1
TEI180 | U | Luminaire. Installation suspendue.
Luminaire suspendu pour montage individuel, de 1484x80x40 mm, pour 1 lampe fluorescente T5 de 49 W à lumière directe + 1 lampe fluorescente T5 de 24 W à lumière indirecte, avec corps en aluminium extrudé de couleur RAL 9006; diffuseur acrylique opalin; caches finaux de ligne; système de suspension par tige de 50 cm de longueur; réflecteur en tôle d'acier, finition thermo-émaillée, de couleur blanche; protection IP20 et isolation classe F. Comprend les lampes.
Code interne |  | Désignation | Quantité | Unité | Prix unitaire | Prix total
mt34ode080a |  | Luminaire suspendu pour montage individuel, de 1484x80x40 mm, pour 1 lampe fluorescente T5 de 49 W à lumière directe + 1 lampe fluorescente T5 de 24 W à lumière indirecte, avec corps en aluminium extrudé de couleur RAL 9006; diffuseur acrylique opalin; caches finaux de ligne; système de suspension par tige de 50 cm de longueur; réflecteur en tôle d'acier, finition thermo-émaillée, de couleur blanche; protection IP20 et isolation classe F. | 1 | U | 158541 | 158541
mt34tuf010f |  | Tube fluorescent T5 de 49 W. | 1 | U | 6240.19 | 6240.19
mt34tuf010b |  | Tube fluorescent T5 de 24 W. | 1 | U | 5134.85 | 5134.85
mo003 |  | Compagnon professionnel III/CP2 électricien. | 0.232 | h | 2135.8 | 495.51
mo102 |  | Ouvrier professionnel II/OP électricien. | 0.232 | h | 1330.26 | 308.62
|  | Frais de chantier des unités d'ouvrage | 2 | % | 170720 | 3414.4
Coût d'entretien décennal: 95.774,02F CFA les 10 premières années. |  |  |  |  | Montant total HT: | 174135