## Feuille 1
TEI180 | U | Luminaire. Installation suspendue.
Luminaire suspendu, de 300 mm de diamètre, pour 1 lampe fluorescente TC-TELI de 32 W, avec corps de luminaire en acier inoxydable, câble de suspension flexible de 2 m de longueur, diffuseur en verre soufflé opalin lisse mat, ballast électronique et isolation classe F. Comprend les lampes.
Code interne |  | Désignation | Quantité | Unité | Prix unitaire | Prix total
mt34lim050a |  | Luminaire suspendu, de 300 mm de diamètre, pour 1 lampe fluorescente TC-TELI de 32 W, avec corps de luminaire en acier inoxydable, câble de suspension flexible de 2 m de longueur, diffuseur en verre soufflé opalin lisse mat, ballast électronique et isolation classe F. | 1 | U | 285931 | 285931
mt34tuf020z |  | Lampe fluorescente compacte TC-TELI de 32 W. | 1 | U | 8682.01 | 8682.01
mo003 |  | Compagnon professionnel III/CP2 électricien. | 0.232 | h | 2135.8 | 495.51
mo102 |  | Ouvrier professionnel II/OP électricien. | 0.232 | h | 1330.26 | 308.62
|  | Frais de chantier des unités d'ouvrage | 2 | % | 295417 | 5908.35
Coût d'entretien décennal: 165.729,20F CFA les 10 premières années. |  |  |  |  | Montant total HT: | 301326