## Feuille 1
TEI200 | U | Applique.
Applique murale, de 37x40x1000 mm, pour 1 lampe fluorescente T5 de 24 W, avec corps de luminaire constitué de profilés en aluminium extrudé, finition thermo-émaillée, de couleur RAL 9006; réflecteur, avec finition thermo-émaillé, de couleur blanche; diffuseur acrylique opalin à transmittance élevée; caches finaux; protection IP20 et isolation classe F. Installation en surface. Comprend les lampes.
Code interne |  |  | Désignation | Quantité | Unité | Prix unitaire | Prix total
mt34ode020aa |  |  | Applique murale, de 37x40x1000 mm, pour 1 lampe fluorescente T5 de 24 W, avec corps de luminaire constitué de profilés en aluminium extrudé, finition thermo-émaillée, de couleur RAL 9006; réflecteur, avec finition thermo-émaillé, de couleur blanche; diffuseur acrylique opalin à transmittance élevée; caches finaux; protection IP20 et isolation classe F. | 1 | U | 71651 | 71651
mt34tuf010b |  |  | Tube fluorescent T5 de 24 W. | 1 | U | 5134.85 | 5134.85
mo003 |  |  | Compagnon professionnel III/CP2 électricien. | 0.174 | h | 2135.8 | 371.63
mo102 |  |  | Ouvrier professionnel II/OP électricien. | 0.174 | h | 1330.26 | 231.47
|  |  | Frais de chantier des unités d'ouvrage | 2 | % | 77389 | 1547.78
Coût d'entretien décennal: 43.415,22F CFA les 10 premières années. | [5 empty] | Montant total HT: | 78936.8