## Feuille 1
TEI320 | U | Équipement de contrôle pour système d'éclairage Schlüter-LIPROTEC "SCHLÜTER-SYSTEMS".
Équipement de contrôle par radiofréquence, pour système d'éclairage Schlüter-LIPROTEC "SCHLÜTER-SYSTEMS", constitué de contrôle par radiofréquence, avec contrôle à distance, avec alimentation à piles et récepteur de 24 V, Schlüter-LT EBR 1. Le prix ne comprend ni la canalisation ni le câblage.
Code interne |  | Désignation | Quantité | Unité | Prix unitaire | Prix total
mt34sch207a |  | Contrôle par radiofréquence, avec contrôle à distance, avec alimentation à piles et récepteur de 24 V, Schlüter-LT EBR 1 "SCHLÜTER-SYSTEMS", portée de 10 m, charge maximale de 180 W, degré de protection IP63, température de travail entre -20°C et 50°C, pour réglage de bandes de led de couleur blanche de 24 m de longueur maximum, avec jusqu'à deux dispositifs avec système d'exploitation iOS ou Android, connectés simultanément via Bluetooth, avec support mural pour contrôle à distance et bornes de connexion rapide. | 1 | U | 162936 | 162936
mo003 |  | Compagnon professionnel III/CP2 électricien. | 0.029 | h | 2135.8 | 61.94
mo102 |  | Ouvrier professionnel II/OP électricien. | 0.029 | h | 1330.26 | 38.58
|  | Frais de chantier des unités d'ouvrage | 2 | % | 163037 | 3260.73
Coût d'entretien décennal: 91.463,60F CFA les 10 premières années. |  |  |  |  | Montant total HT: | 166297