## Feuille 1
TFE010 | U | Paratonnerre à pointe Franklin.
Système externe de protection contre la foudre, constitué d'un paratonnerre type Franklin, avec semi-angle de protection de 25°, placé en toiture sur mât en acier galvanisé à chaud, de 1 1/2" de diamètre et 6 m de longueur. Comprend les supports, les pièces spéciales, la plaque conductrice de cuivre étamé, les voies d'étincelles, le compteur d'impacts de foudre reçus, pièce d'adaptation tête-mât et couplage tête-mât-conducteur, de laiton, pour mât de 1 1/2" et descente intérieure du feuillard de 30x2 mm, le tube de protection de la descente et la prise de terre avec feuillard de cuivre étamé.
Code interne |  |  | Désignation | Quantité | Unité | Prix unitaire | Prix total
mt41pea020aa |  |  | Paratonnerre type Franklin, avec pointe multiple constituée de pièce centrale, tige principale et quatre latérales, avec semi-angle de protection de 25°, fabriqué en acier inoxydable de 16 mm de diamètre selon NF EN 62305-1, y compris pièce d'adaptation tête-mât et couplage tête-mât-conducteur, de laiton, pour mât de 1 1/2" et descente intérieure du feuillard de 30x2 mm. | 1 | U | 196502 | 196502
mt41paa020a |  |  | Mât en acier galvanisé à chaud, de 1 1/2" de diamètre et 6 m de longueur, pour fixation au mur ou à la structure. | 1 | U | 225184 | 225184
mt41paa040a |  |  | Trépied d'ancrage pour mât, avec plaque base de 500x500x10 mm, en acier galvanisé à chaud, de 1 m de longueur, pour fixer avec des vis à la toiture. | 1 | U | 406152 | 406152
mt41pca010a |  |  | Feuillard de cuivre étamé, nu, de 30x2 mm. | 59.5 | m | 46955.7 | 2793870
mt41paa056a |  |  | Support pyramidal pour conducteur de 8 mm de diamètre ou feuillard de section comprise entre 30x2 mm et 30x3,5 mm, pour fixation de l'agrafe aux surfaces horizontales. | 16 | U | 8907.59 | 142521
mt41paa050a |  |  | Agrafe en acier inoxydable, pour fixation de feuillard de section comprise entre 30x2 mm et 30x3,5 mm à paroi. | 20 | U | 20114.2 | 402284
mt41paa070a |  |  | Voie des étincelles, pour mât d'antenne et connexion à la platine de cuivre étamé. | 1 | U | 236772 | 236772
mt41paa080a |  |  | Voie des étincelles, pour liaison entre prises de terre. | 1 | U | 220484 | 220484
mt41paa053a |  |  | Manchon en laiton de 55x55 mm avec plaque intermédiaire, pour union multiple de câbles de cuivre de 8 à 10 mm de diamètre et feuillards de cuivre étamé de 30x2 mm. | 2 | U | 26638 | 53275.9
mt41paa060a |  |  | Compteur mécanique des impacts de foudre reçus par le système de protection. | 1 | U | 430305 | 430305
mt41paa052a |  |  | Manchon sectionneur en laiton, de 70x50x15 mm, avec système de charnière, pour union de feuillards de section comprise entre 30x2 mm et 30x3,5 mm. | 1 | U | 34400.3 | 34400.3
mt41pca020a |  |  | Tube en acier galvanisé, de 2 m de longueur, pour la protection de la descente du feuillard. | 1 | U | 46735.2 | 46735.2
mt35ata010a |  |  | Regard en polypropylène pour prise de terre, de 250x250x250 mm, avec couvercle de registre. | 3 | U | 105628 | 316885
mt35ata020a |  |  | Barrette de mesure de l'installation électrique. | 2 | U | 80087.9 | 160176
mt35ate020a |  |  | Électrode pour réseau de prise de terre cuivré avec 254 µm, fabriqué en acier, de 14,3 mm de diamètre et 2 m de longueur. | 2 | U | 40209.8 | 80419.6
mt41paa140a |  |  | Pièce de laiton, pour union d'électrode de prise de terre à câble de cuivre de 8 à 10 mm de diamètre ou feuillard de cuivre étamé de 30x2 mm. | 2 | U | 17425 | 34849.9
mt35ate010a |  |  | Électrode dynamique pour réseau de prise de terre, de 28 mm de diamètre et 2,5 m de longueur, à longue durée, avec effet condensateur. | 1 | U | 301478 | 301478
mt35ata030a |  |  | Pot de 5 kg de gel concentré, écologique et non corrosif, pour la préparation de 20 litres d'améliorateur de conductivité des mises à terre. | 2 | U | 79971.8 | 159944
mo007 |  |  | Compagnon professionnel III/CP2 installateur de paratonnerres. | 15.211 | h | 2446.3 | 37210.7
mo106 |  |  | Ouvrier professionnel II/OP installateur de paratonnerres. | 15.211 | h | 1523.45 | 23173.2
|  |  | Frais de chantier des unités d'ouvrage | 2 | % | 6302620 | 126052
Coût d'entretien décennal: 321.433,51F CFA les 10 premières années. | [5 empty] | Montant total HT: | 6428670