## Feuille 1
TKE010 | U | Escalier mécanique.
Escalier mécanique électrique, pour intérieur, de 30° d'inclinaison, pour franchir une hauteur de 5 m, avec une largeur utile de 0,8 m, balustrade de 1,0 m et 0,5 m/s de vitesse.
Code interne | Désignation |  | Quantité | Unité | Prix unitaire | Prix total
mt39emc010g | Escalier mécanique électrique, pour intérieur, de 30° d'inclinaison, pour franchir une hauteur de 5 m, avec une largeur utile de 0,8 m, balustrade de 1,0 m et 0,5 m/s de vitesse. Selon NF EN 115-1. |  | 1 | U | 120797214.24 | 120797214.24
mt39www020 | Produits complémentaires pour installations de transport. |  | 2.5 | U | 8529.51 | 21323.78
mo015 | Compagnon professionnel III/CP2 ascensoriste. |  | 61.708 | h | 1566.35 | 96656.33
mo083 | Ouvrier professionnel II/OP ascensoriste. |  | 61.708 | h | 936.84 | 57810.52
| Moyens auxiliaires |  | 2 | % | 120973004.87 | 2419460.1
| Coûts indirects |  | 3 | % | 123392464.97 | 3701773.95
Coût d'entretien décennal: 81.340.312,91F CFA les 10 premières années. |  |  |  |  | Montant total HT: | 127094238.92