## Feuille 1
TQN040 | m |  | Descente visible en fonte.
Descente du réseau d'évacuation des eaux pluviales, formée de tube en fonte grise, de 100 mm de diamètre et 3,5 mm d'épaisseur; assemblage à pression avec joint élastique. Comprend le matériau auxiliaire pour le montage et la fixation à l'ouvrage, les accessoires et les pièces spéciales.
Code interne |  | Désignation |  | Quantité | Unité | Prix unitaire | Prix total
mt36bfg400b |  | Matériau auxiliaire pour montage et fixation à l'ouvrage des tuyaux en fonte grise, de 100 mm de diamètre. |  | 1 | U | 781.79 | 781.79
mt36bfg010t |  | Tube en fonte grise, de 100 mm de diamètre et 3,5 mm d'épaisseur, avec extrémité évasée et joint élastique, selon NF EN 877, avec le prix augmenté de 30% pour cause d'accessoires et pièces spéciales. |  | 1 | m | 20326.6 | 20326.6
mo008 |  | Compagnon professionnel III/CP2 plombier. |  | 0.65 | h | 2446.3 | 1590.1
mo107 |  | Ouvrier professionnel II/OP plombier. |  | 0.325 | h | 1523.45 | 495.12
|  | Frais de chantier des unités d'ouvrage |  | 2 | % | 23193.6 | 463.87
Coût d'entretien décennal: 1.892,60F CFA les 10 premières années. | [5 empty] | Montant total HT: | 23657.5