## Feuille 1
TQN050 | m | Descente visible de pièces céramiques.
Descente du réseau d'évacuation des eaux pluviales, formée de tubes coniques en terre cuite, placés avec du mortier de ciment, confectionné sur chantier, dosage 1:5. Comprend le matériau auxiliaire pour le montage et la fixation à l'ouvrage, les accessoires et les pièces spéciales.
Code interne |  |  | Désignation | Quantité | Unité | Prix unitaire | Prix total
mt36cba020a |  |  | Tube conique en terre cuite, pour descente circulaire, de 27 cm de longueur. | 5.5 | U | 2786.93 | 15328.1
mt36cba021 |  |  | Crochet de fixation pour tuyau conique en terre cuite. | 2 | U | 4838.65 | 9677.3
mt08aaa010a |  |  | Eau. | 0.006 | m³ | 1085.28 | 6.51
mt01arg005a |  |  | Sable de carrière, pour mortier confectionné sur le chantier. | 0.016 | t | 11724.6 | 187.59
mt08cem000a |  |  | Ciment gris en sacs. | 3 | kg | 78.86 | 236.58
mq06hor010 |  |  | Bétonnière électrique avec une capacité de gâchage de 160 l. | 0.007 | h | 1683.71 | 11.79
mo008 |  |  | Compagnon professionnel III/CP2 plombier. | 0.813 | h | 2446.3 | 1988.84
mo107 |  |  | Ouvrier professionnel II/OP plombier. | 0.906 | h | 1523.45 | 1380.25
|  |  | Frais de chantier des unités d'ouvrage | 2 | % | 28817 | 576.34
Coût d'entretien décennal: 2.351,47F CFA les 10 premières années. | [5 empty] | Montant total HT: | 29393.3