## Feuille 1
TQN090 | m |  | Conduite pour ventilation secondaire.
Conduite pour ventilation secondaire du réseau d'évacuation des eaux, formée d'un tube de PVC, de 75 mm de diamètre et 1,2 mm d'épaisseur; assemblage collée avec adhésif. Comprend le liquide nettoyeur, l'adhésif pour les tubes et les accessoires de PVC, le matériau auxiliaire pour le montage et la fixation à l'ouvrage, les accessoires et les pièces spéciales.
Code interne |  | Désignation |  | Quantité | Unité | Prix unitaire | Prix total
mt36tvg400d |  | Matériau auxiliaire pour montage et fixation à l'ouvrage des tuyaux en PVC, de 75 mm de diamètre. |  | 0.25 | U | 196.2 | 49.05
mt36tvg010dh |  | Tube en PVC, de 75 mm de diamètre et 1,2 mm d'épaisseur, avec le prix augmenté de 35% pour cause d'accessoires et pièces spéciales. |  | 1.05 | m | 1765.77 | 1854.06
mt11var009 |  | Liquide nettoyeur pour collage par adhésif de tubes et accessoires en PVC. |  | 0.026 | l | 32143.7 | 835.74
mt11var010 |  | Adhésif pour tubes et accessoires en PVC. |  | 0.013 | l | 40966.1 | 532.56
mo008 |  | Compagnon professionnel III/CP2 plombier. |  | 0.099 | h | 2446.3 | 242.18
mo107 |  | Ouvrier professionnel II/OP plombier. |  | 0.049 | h | 1523.45 | 74.65
|  | Frais de chantier des unités d'ouvrage |  | 2 | % | 3588.24 | 71.76
Coût d'entretien décennal: 183,00F CFA les 10 premières années. | [5 empty] | Montant total HT: | 3660