## Feuille 1
TQN100 | m |  | Conduite pour ventilation tertiaire.
Conduite pour ventilation tertiaire du réseau d'évacuation des eaux, formée d'un tube de PVC, de 32 mm de diamètre et 1,2 mm d'épaisseur; assemblage collée avec adhésif. Comprend le liquide nettoyeur, l'adhésif pour les tubes et les accessoires de PVC, le matériau auxiliaire pour le montage et la fixation à l'ouvrage, les accessoires et les pièces spéciales.
Code interne |  | Désignation |  | Quantité | Unité | Prix unitaire | Prix total
mt36tvg400a |  | Matériau auxiliaire pour montage et fixation à l'ouvrage des tuyaux en PVC, de 32 mm de diamètre. |  | 0.25 | U | 153.88 | 38.47
mt36tvg010ah |  | Tube en PVC, de 32 mm de diamètre et 1,2 mm d'épaisseur, avec le prix augmenté de 35% pour cause d'accessoires et pièces spéciales. |  | 1.05 | m | 1384.91 | 1454.16
mt11var009 |  | Liquide nettoyeur pour collage par adhésif de tubes et accessoires en PVC. |  | 0.018 | l | 32143.7 | 578.59
mt11var010 |  | Adhésif pour tubes et accessoires en PVC. |  | 0.009 | l | 40966.1 | 368.69
mo008 |  | Compagnon professionnel III/CP2 plombier. |  | 0.093 | h | 2446.3 | 227.51
mo107 |  | Ouvrier professionnel II/OP plombier. |  | 0.046 | h | 1523.45 | 70.08
|  | Frais de chantier des unités d'ouvrage |  | 2 | % | 2737.5 | 54.75
Coût d'entretien décennal: 139,61F CFA les 10 premières années. | [5 empty] | Montant total HT: | 2792.25