## Feuille 1
TVA470 | U |  | Récupérateur de chaleur air-air. Installation murale.
Récupérateur de chaleur air-air, installation murale, débit d'air maximum 240 m³/h, pression statique à un débit d'air maximum 180 Pa, pression sonore à 1 m 48 dBA, efficacité de récupération calorifique 87%, dimensions 885x595x631 mm, poids 41 kg, alimentation monophasée à 230 V, avec certification Passivhaus, échangeur de flux croisé, diamètre intérieur des conduits 180 mm, ventilateurs à haute efficacité, filtres à air (type G4 à la sortie et type F7 à l'entrée), bypass avec servomoteur pour changement de mode d'opération de récupération en free-cooling et commande intégrée avec un écran pour la gestion du fonctionnement du système en fonction du niveau d'humidité mesuré en interne. Installation murale.
Code interne |  | Désignation |  | Quantité | Unité | Prix unitaire | Prix total
mt42vai201a |  | Récupérateur de chaleur air-air, installation murale, débit d'air maximum 240 m³/h, pression statique à un débit d'air maximum 180 Pa, pression sonore à 1 m 48 dBA, efficacité de récupération calorifique 87%, dimensions 885x595x631 mm, poids 41 kg, alimentation monophasée à 230 V, avec certification Passivhaus, échangeur de flux croisé, diamètre intérieur des conduits 180 mm, ventilateurs à haute efficacité, filtres à air (type G4 à la sortie et type F7 à l'entrée), bypass avec servomoteur pour changement de mode d'opération de récupération en free-cooling et commande intégrée avec un écran pour la gestion du fonctionnement du système en fonction du niveau d'humidité mesuré en interne. |  | 1 | U | 2481400 | 2481400
mo005 |  | Compagnon professionnel III/CP2 installateur de climatisation. |  | 0.697 | h | 2446.3 | 1705.07
mo104 |  | Ouvrier professionnel II/OP installateur de climatisation. |  | 0.697 | h | 1523.45 | 1061.84
|  | Frais de chantier des unités d'ouvrage |  | 2 | % | 2484170 | 49683.4
Coût d'entretien décennal: 430.754,71F CFA les 10 premières années. | [5 empty] | Montant total HT: | 2533850