## Feuille 1
BGI020 | m² | Treillis soudé.
Treillis soudé 150x300 mm et Ø 4,0-3,0 mm, en acier Fe E 500, placé sur chantier, pour mur de soutènement H<3 m.
Code interne |  |  | Désignation | Quantité | Unité | Prix unitaire | Prix total
mt07ame100bah |  |  | Treillis soudé 150x300 mm, fils porteurs de 4 mm de diamètre et fils de répartition de 3 mm de diamètre, en acier Fe E 500. | 1.2 | m² | 478.92 | 574.7
mt08var050 |  |  | Fil de fer galvanisé pour attacher, de 1,30 mm de diamètre. | 0.02 | kg | 728.19 | 14.56
mo042 |  |  | Compagnon professionnel III/CP2 ferrailleur. | 0.037 | h | 1590.96 | 58.87
mo088 |  |  | Ouvrier professionnel II/OP ferrailleur. | 0.037 | h | 985.72 | 36.47
|  |  | Moyens auxiliaires | 2 | % | 684.6 | 13.69
|  |  | Coûts indirects | 3 | % | 698.29 | 20.95
Coût d'entretien décennal: 14,38F CFA les 10 premières années. | [5 empty] | Montant total HT: | 719.24