## Feuille 1
BGM020 | m³ |  | Mur en gabions.
Mur en gabions composé de cage de 2x1x1 m en maille à triple torsion, hexagonale, de 80x100 mm, en fil de fer galvanisé de 2,70 mm de diamètre, remplie de pierre calcaire importée de granulométrie comprise entre 100 et 200 mm, placée avec une pelleteuse sur roues. Comprend les éléments d'étaiement nécessaires à son alignement et son aplomb, le câble en acier pour la fixation de la cage et les tubes en PVC pour drainage.
Code interne |  | Désignation |  | Quantité | Unité | Prix unitaire | Prix total
mt07ame520d |  | Cage de 2x1x1 m en maille à triple torsion, hexagonale, de 80x100 mm, en fil de fer galvanisé de 2,7 mm de diamètre, pour gabion. |  | 0.525 | U | 20935.9 | 10991.3
mt50spr100a |  | Câble en acier de 2 mm de diamètre, pour la fixation de maille à triple torsion. |  | 1.75 | m | 951.07 | 1664.37
mt50spa052b |  | Grosse planche en bois de pin, de 20x7,2 cm. |  | 0.3 | m | 3749.97 | 1124.99
mt50spa101 |  | Clous en acier. |  | 0.075 | kg | 1110.47 | 83.29
mt36tie010da |  | Tube en PVC, série B, de 75 mm de diamètre et 3 mm d'épaisseur, avec extrémité évasée, selon NF EN 1329-1. |  | 0.05 | m | 2853.05 | 142.65
mt06psm010a |  | Pierre calcaire de granulométrie comprise entre 100 et 200 mm. |  | 1.1 | m³ | 10456.7 | 11502.4
mq01exn020a |  | Rétro-pelleteuse hydraulique sur pneus, de 105 kW. |  | 0.33 | h | 20896.2 | 6895.75
mq04cab010c |  | Camion à benne basculante de 12 t de charge, de 162 kW. |  | 0.275 | h | 18110 | 4980.26
mo041 |  | Compagnon professionnel III/CP2 VRD espaces publics. |  | 0.403 | h | 1424.42 | 574.04
mo087 |  | Ouvrier professionnel II/OP VRD espaces publics. |  | 2.014 | h | 908.13 | 1828.97
|  | Frais de chantier des unités d'ouvrage |  | 2 | % | 39788 | 795.76
Coût d'entretien décennal: 6.087,57F CFA les 10 premières années. | [5 empty] | Montant total HT: | 40583.8