## Feuille 1
LTE020 | m² | Fertilisation intense du terrain.
Fertilisation intense du terrain avec engrais minéral complexe NPK 15-15-15 avec un rendement de 0,06 kg/m², fumier traité avec un rendement de 6 kg/m² et tourbe criblée avec un rendement de 0,001 l/m², extension avec des moyens manuels et mécaniques, avec dumper autochargeable et retournement postérieur du terrain avec un motoculteur, jusqu'à obtenir son incorporation au sol sur une profondeur moyenne de 15 cm.
Code interne |  |  | Désignation | Quantité | Unité | Prix unitaire | Prix total
mt48tip010 |  |  | Engrais minéral complexe NPK 15-15-15. | 0.06 | kg | 481.56 | 28.89
mt48tie070 |  |  | Fumier. | 6 | kg | 26.27 | 157.62
mt48tie060 |  |  | Tourbe tamisée. | 0.001 | m³ | 45477 | 45.48
mq09mot010 |  |  | Motoculteur 60/80 cm. | 0.004 | h | 1504.92 | 6.02
mq04dua010a |  |  | Dumper autochargeur de 1,5 t de charge utile. | 0.044 | h | 3316.39 | 145.92
mo040 |  |  | Compagnon professionnel III/CP2 jardinier. | 0.001 | h | 2380.68 | 2.38
mo086 |  |  | Ouvrier professionnel II/OP jardinier. | 0.102 | h | 1526.36 | 155.69
|  |  | Frais de chantier des unités d'ouvrage | 2 | % | 542 | 10.84
[6 empty] | Montant total HT: | 552.84