## Feuille 1
MSV010 | U | Parking pour vélos, en acier inoxydable.
Parking pour vélos en acier inoxydable modèle Bicilínea "SANTA & COLE" d'un tronçon, de 301 cm de longueur, fixé à une base de béton BCN: CPJ-CEM II/A 32,5 - P - B 20 - 15/25 - E: 1 - NA - P 18-305.
Code interne |  |  | Désignation | Quantité | Unité | Prix unitaire | Prix total
mt52asc010a |  |  | Parking pour vélos modèle Bicilínea "SANTA & COLE" d'un tronçon, pour 8 vélos, de 301 cm de longueur, composé de poteaux de garde-corps en platine en acier inoxydable AISI 304 finition suédée, d'une main courante et de bras en tube en acier inoxydable AISI 304 finition poli de 84 et 51 mm de diamètre respectivement et 2 mm d'épaisseur, y compris les boulons d'ancrage. | 1 | U | 1426520 | 1426520
mt10hmf040qaed |  |  | Béton non armé prêt à l'emploi BCN: CPJ-CEM II/A 32,5 - TP - B 20 - 15/25 - E: 1 - NA - P 18-305. | 0.25 | m³ | 65576.1 | 16394
mt09reh330 |  |  | Mortier de résine époxy avec sable de silice, à durcissement rapide, pour remplissage des ancrages. | 0.2 | kg | 3411.13 | 682.23
mo041 |  |  | Compagnon professionnel III/CP2 VRD espaces publics. | 1.074 | h | 1424.42 | 1529.83
mo087 |  |  | Ouvrier professionnel II/OP VRD espaces publics. | 1.074 | h | 908.13 | 975.33
|  |  | Frais de chantier des unités d'ouvrage | 2 | % | 1446110 | 28922.1
Coût d'entretien décennal: 309.755,82F CFA les 10 premières années. | [5 empty] | Montant total HT: | 1475030