## Feuille 1
MSV030 | U |  | Parking pour vélos, en mousse de polyuréthane.
Parking pour vélos modèle Key "SANTA & COLE", pour 2 vélos, avec corps en mousse de polyuréthane couleur rouge, structure intérieure de profilés en acier et base en fonte d'aluminium peinte de couleur grise, fixé à une surface support avec éléments d'ancrage. Le prix ne comprend pas la surface support.
Code interne |  | Désignation |  | Quantité | Unité | Prix unitaire | Prix total
mt52asc040a |  | Parking pour vélos modèle Key "SANTA & COLE", pour 2 vélos, avec corps en mousse de polyuréthane couleur rouge, structure intérieure de profilés en acier et base en fonte d'aluminium peinte de couleur grise, y compris les boulons d'ancrage. |  | 1 | U | 256440 | 256440
mt09reh330 |  | Mortier de résine époxy avec sable de silice, à durcissement rapide, pour remplissage des ancrages. |  | 0.2 | kg | 3695.94 | 739.19
mo041 |  | Compagnon professionnel III/CP2 VRD espaces publics. |  | 0.383 | h | 2380.68 | 911.8
mo087 |  | Ouvrier professionnel II/OP VRD espaces publics. |  | 0.383 | h | 1526.36 | 584.6
|  | Frais de chantier des unités d'ouvrage |  | 2 | % | 258676 | 5173.52
Coût d'entretien décennal: 96.832,69F CFA les 10 premières années. | [5 empty] | Montant total HT: | 263849