## Feuille 1
MSV050 | U |  | Parking pour vélos, en acier.
Parking pour 2 vélos, constitué de structure de tube en acier zingué bichromé de 48 mm de diamètre et 2 mm d'épaisseur, de 0,75x0,75 m, fixé à une surface support (non comprise dans ce prix).
Code interne |  | Désignation |  | Quantité | Unité | Prix unitaire | Prix total
mt50spl105b |  | Fixation composée d'une cheville chimique, d'une rondelle et d'une vis en acier. |  | 4 | U | 5090.63 | 20362.5
mt52apb010a |  | Parking pour 2 vélos, constitué de structure de tube en acier zingué bichromé de 48 mm de diamètre et 2 mm d'épaisseur, de 0,75x0,75 m, avec rondelle d'arrêt inférieur, y compris éléments de fixation. |  | 1 | U | 100609 | 100609
mo041 |  | Compagnon professionnel III/CP2 VRD espaces publics. |  | 0.383 | h | 2078.52 | 796.07
mo087 |  | Ouvrier professionnel II/OP VRD espaces publics. |  | 0.383 | h | 1332.88 | 510.49
|  | Frais de chantier des unités d'ouvrage |  | 2 | % | 122278 | 2445.56
Coût d'entretien décennal: 49.515,34F CFA les 10 premières années. | [5 empty] | Montant total HT: | 124724