## Feuille 1
XEA020 | U | Support de lignes, en bois.
Poteau en bois de pin de première qualité, de 7 m de hauteur, encastré directement dans sol cohésif.
Code interne |  | Désignation | Quantité | Unité | Prix unitaire | Prix total
mt35pya010b |  | Poteau en bois de pin de première qualité, de 7 m de hauteur, 22 cm de diamètre à la base et 11 cm de diamètre en pointe, finition créosotée, selon NF EN 14229. | 1 | U | 68908.8 | 68908.8
mq01exn010i |  | Mini pelleteuse sur pneus, de 37,5 kW. | 0.363 | h | 20603.2 | 7478.96
mq04cag010a |  | Camion grue jusqu'à 6 t de charge maximale. | 0.66 | h | 22293.8 | 14713.91
mo020 |  | Compagnon professionnel III/CP2 construction. | 2.484 | h | 1424.42 | 3538.26
mo077 |  | Ouvrier professionnel II/OP construction. | 2.484 | h | 908.13 | 2255.79
|  | Frais de chantier des unités d'ouvrage | 2 | % | 96895.72 | 1937.91
Coût d'entretien décennal: 98.833,61F CFA les 10 premières années. |  |  |  |  | Montant total HT: | 98833.63