## Feuille 1
XEA020 | U | Support de lignes, en bois.
Poteau en bois de pin de première qualité, de 9 m de hauteur, encastré directement dans sol cohésif.
Code interne |  | Désignation | Quantité | Unité | Prix unitaire | Prix total
mt35pya010d |  | Poteau en bois de pin de première qualité, de 9 m de hauteur, 24 cm de diamètre à la base et 12 cm de diamètre en pointe, finition créosotée, selon NF EN 14229. | 1 | U | 116283 | 116283
mq01exn010i |  | Mini pelleteuse sur pneus, de 37,5 kW. | 0.407 | h | 20603.2 | 8385.5
mq04cag010a |  | Camion grue jusqu'à 6 t de charge maximale. | 0.88 | h | 22293.8 | 19618.54
mo020 |  | Compagnon professionnel III/CP2 construction. | 2.686 | h | 1424.42 | 3825.99
mo077 |  | Ouvrier professionnel II/OP construction. | 2.686 | h | 908.13 | 2439.24
|  | Frais de chantier des unités d'ouvrage | 2 | % | 150552.27 | 3011.05
Coût d'entretien décennal: 153.563,38F CFA les 10 premières années. |  |  |  |  | Montant total HT: | 153563.32