## Feuille 1
XEA060 | U | Support de lignes, métallique en treillis.
Support de lignes, métallique à treillis, de 20 m de hauteur et 4500 daN d'effort nominal, encastrement avec dé de béton dans sol cohésif.
Code interne |  |  | Désignation | Quantité | Unité | Prix unitaire | Prix total
mt35pya050tt |  |  | Support de lignes, métallique à treillis, de 20 m de hauteur et 4500 daN d'effort nominal, composé d'une tête prismatique et d'un tronc pyramidal de section carré. | 1 | U | 2818880 | 2818880
mt10hmf040qahd |  |  | Béton non armé prêt à l'emploi BCN: CPJ-CEM II/A 32,5 - TP - B 25 - 15/25 - E: 1 - NA - P 18-305. | 4.9 | m³ | 70372.1 | 344823.29
mq01exn010i |  |  | Mini pelleteuse sur pneus, de 37,5 kW. | 0.517 | h | 20603.2 | 10651.85
mq04cag010a |  |  | Camion grue jusqu'à 6 t de charge maximale. | 2.671 | h | 22293.8 | 59546.74
mo020 |  |  | Compagnon professionnel III/CP2 construction. | 3.453 | h | 1424.42 | 4918.52
mo077 |  |  | Ouvrier professionnel II/OP construction. | 3.453 | h | 908.13 | 3135.77
|  |  | Frais de chantier des unités d'ouvrage | 2 | % | 3241956.17 | 64839.12
Coût d'entretien décennal: 330.679,52F CFA les 10 premières années. | [5 empty] | Montant total HT: | 3306795.29